## 中级乘用车类型划分及等级评定表
附件1
北京市中级客车类型划分及等级评定表（第四十一批）
评定项目 | 车型1 | 车型2
| BJ6518MD5AA-V1 | BJ6578MD5BA-E1
生产企业 | 北汽福田汽车股份有限公司 | 北汽福田汽车股份有限公司
产品名称 | 多用途乘用车 | 多用途乘用车
等级 | 中级 | 中级
载客人数（含驾驶员位） | 5-9 | 5-9
燃料种类 | 柴油 | 柴油
比功率 kW/t ≥ | 21 | 21
轴距 mm ≥ | 2800 | 2800
前后盘式制动器 | 配置 | 配置
动力转向 | 配置 | 配置
ABS | 配置 | 配置
ESC | 配置 | 配置
胎压监测报警系统 | 配置 | 配置
自动紧急制动系统（AEBS） | —— | ——
车道偏离预警系统（LDWS） | 配置 | 配置
日间行车灯 | —— | ——
盲区检测系统 | —— | ——
倒车雷达 | 配置 | 配置
空气调节装置 | 冷暖 | 冷暖
温度自动控制装置 | —— | ——
灭火器 | 配置 | 配置
主驾安全气囊 | 配置 | 配置
副驾安全气囊 | 配置 | 配置
座椅深 mm ≥ | 420 | 420
座椅宽 mm ≥ | 420 | 420
靠背高 mm ≥ | 650 | 650
靠背角度可调(15°～30°) | 配置 | 配置
座间距（同向）mm ≥ | 650 | 650
汽车安全带 | 配置 | 配置
卫星定位系统 | 配置 | 配置
通用串行总线USB | 配置 | 配置
轮胎断面宽度mm≥ | 195 | 195